## BridgeSystem
Example Quasi-Newton Solver for Hydraulic Networks
| Reset | 1
| Iter | 70
|  | Pipes |  |  | Nodes
| ElementID | P1 | P2 | P3 | P4 | P5 | P6 | N1 | N2 | N3 | N4
| Length | 800 | 800 | 700 | 700 | 800 | 600
| Diameter | 1 | 0.67 | 0.67 | 0.67 | 0.67 | 0.5
| Roughness | 1e-05 | 1e-05 | 1e-05 | 1e-05 | 1e-05 | 1e-05
| Gravity | 32.2 | 32.2 | 32.2 | 32.2 | 32.2 | 32.2
| Viscosity | 1.1e-05 | 1.1e-05 | 1.1e-05 | 1.1e-05 | 1.1e-05 | 1.1e-05
| Pi^2 | 9.8696 | 9.8696 | 9.8696 | 9.8696 | 9.8696 | 9.8696
| Diameter^5 | 1 | 0.13501 | 0.13501 | 0.13501 | 0.13501 | 0.03125
| Pi^2*g*D^5 | 317.8013 | 42.9071 | 42.9071 | 42.9071 | 42.9071 | 9.9313
| 8 * L | 6400 | 6400 | 5600 | 5600 | 6400 | 4800
| Initial X | 1 | 1 | 1 | 1 | 1 | 1 | 100 | 100 | 100 | 100
| Current X | 8 | 3.8966 | 0.27944 | 4.1034 | 0.72056 | 0.3828 | 77.5792 | 41.0924 | 42.1758 | 40.9282
| Current V | 1.2732 | 2.8364 | 2.8364 | 2.8364 | 2.8364 | 5.093
| Current Re | 115749.0495 | 172759.7754 | 172759.7754 | 172759.7754 | 172759.7754 | 231498.099
| Friction Factor | 0.017396 | 0.01611 | 0.01611 | 0.01611 | 0.01611 | 0.015298
| Friction Fixed | 0.01 | 0.01 | 1.01 | 2.01 | 3.01 | 4.01
| Current L | 2.8026 | 9.3637 | 0.58756 | 8.6279 | 1.7315 | 2.8304
| Node-Arc | P1 | P2 | P3 | P4 | P5 | P6 | N1 | N2 | N3 | N4 | X | B | F(X)
Node | N1 | 1 | -1 | 0 | -1 | 0 | 0 | 0 | 0 | 0 | 0 | 8 | 0 | -8.8818e-16
| N2 | 0 | 1 | -1 | 0 | 0 | 1 | 0 | 0 | 0 | 0 | 3.8966 | 4 | 0
| N3 | 0 | 0 | 0 | 1 | -1 | -1 | 0 | 0 | 0 | 0 | 0.27944 | 3 | 0
| N4 | 0 | 0 | 1 | 0 | 1 | 0 | 0 | 0 | 0 | 0 | 4.1034 | 1 | 0
Pipes | P1 | -2.8026 | 0 | 0 | 0 | 0 | 0 | -1 | 0 | 0 | 0 | 0.72056 | -100 | 0
| P2 | 0 | -9.3637 | 0 | 0 | 0 | 0 | 1 | -1 | 0 | 0 | 0.3828 | 0 | 5.6815e-11
| P3 | 0 | 0 | -0.58756 | 0 | 0 | 0 | 0 | 1 | 0 | -1 | 77.5792 | 0 | -7.2475e-12
| P4 | 0 | 0 | 0 | -8.6279 | 0 | 0 | 1 | 0 | -1 | 0 | 41.0924 | 0 | -5.2339e-11
| P5 | 0 | 0 | 0 | 0 | -1.7315 | 0 | 0 | 0 | 1 | -1 | 42.1758 | 0 | 2.1366e-11
| P6 | 0 | 0 | 0 | 0 | 0 | -2.8304 | 0 | -1 | 1 | 0 | 40.9282 | 0 | -5.2104e-11
| Jacobian | P1 | P2 | P3 | P4 | P5 | P6 | N1 | N2 | N3 | N4 | DX | X@k+1
Node | N1 | 1 | -1 | 0 | -1 | 0 | 0 | 0 | 0 | 0 | 0 | 8.8818e-16 | 8
| N2 | 0 | 1 | -1 | 0 | 0 | 1 | 0 | 0 | 0 | 0 | 3.0336e-12 | 3.8966
| N3 | 0 | 0 | 0 | 1 | -1 | -1 | 0 | 0 | 0 | 0 | -6.17e-12 | 0.27944
| N4 | 0 | 0 | 1 | 0 | 1 | 0 | 0 | 0 | 0 | 0 | -3.0336e-12 | 4.1034
Pipes | P1 | -5.6052 | 0 | 0 | 0 | 0 | 0 | -1 | 0 | 0 | 0 | 6.17e-12 | 0.72056
| P2 | 0 | -18.7274 | 0 | 0 | 0 | 0 | 1 | -1 | 0 | 0 | -9.2036e-12 | 0.3828
| P3 | 0 | 0 | -1.1751 | 0 | 0 | 0 | 0 | 1 | 0 | -1 | -4.9784e-15 | 77.5792
| P4 | 0 | 0 | 0 | -17.2558 | 0 | 0 | 1 | 0 | -1 | 0 | -8.4401e-16 | 41.0924
| P5 | 0 | 0 | 0 | 0 | -3.463 | 0 | 0 | 0 | 1 | -1 | 3.1658e-15 | 42.1758
| P6 | 0 | 0 | 0 | 0 | 0 | -5.6608 | 0 | -1 | 1 | 0 | 2.0921e-15 | 40.9282
| Update X | 8 | 3.8966 | 0.27944 | 4.1034 | 0.72056 | 0.3828 | 77.5792 | 41.0924 | 42.1758 | 40.9282

## Loop
Example Quasi-Newton Solver for Hydraulic Networks
| Reset | 1
| Iter | 587
|  | Pipes |  |  | Nodes
| ElementID | P1 | P2 | NB
| Length | 3000 | 3000
| Diameter | 1 | 2
| Roughness | 1.5e-06 | 1.5e-06
| Gravity | 32.2 | 32.2
| Viscosity | 1.22e-05 | 1.22e-05
| Pi^2 | 9.8696 | 9.8696
| Diameter^5 | 1 | 32
| Pi^2*g*D^5 | 317.8013 | 10169.6404
| 8 * L | 24000 | 24000
| Initial X | 1 | 1 | 100
| Current X | 3.2874 | 16.7126 | 71.4648
| Current V | 0.079577 | 0.019894
| Current Re | 6522.7436 | 3261.3718
| Friction Factor | 0.034964 | 0.04329
| Friction Fixed | 0.01 | 0.01
| Current L | 8.6802 | 1.7074
| Node-Arc | P1 | P2 | NB | x | b | f(x)
Node | NB | 1 | 1 | 0 | 3.2874 | 20 | 0
Pipes | P1 | -8.6802 | 0 | -1 | 16.7126 | -100 | 0
| P2 | 0 | -1.7074 | -1 | 71.4648 | -100 | 0
| Jacobian | AD | BD | CD | DeltaX | Xk+1
Node | D | 1 | 1 | 0 | 0 | 3.2874
Pipes | AD | -17.3603 | 0 | -1 | 0 | 16.7126
| BD | 0 | -3.4148 | -1 | 0 | 71.4648
DC
| Update X | 3.2874 | 16.7126 | 71.4648

## 3-Reservoir
Example Quasi-Newton Solver for Hydraulic Networks
| Reset | 1
| Iter | 1547
|  | Pipes |  |  | Nodes
| ElementID | AJ | BJ | JC | J
| Length | 900 | 800 | 700
| Diameter | 0.85 | 0.85 | 0.85
| Roughness | 0.0026 | 0.0026 | 0.0026
| Gravity | 9.8 | 9.8 | 9.8
| Viscosity | 1e-06 | 1e-06 | 1e-06
| Pi^2 | 9.8696 | 9.8696 | 9.8696
| Diameter^5 | 0.44371 | 0.44371 | 0.44371
| Pi^2*g*D^5 | 42.9161 | 42.9161 | 42.9161
| 8 * L | 7200 | 6400 | 5600
| Initial X | -0.381 | 1.237 | 0.89 | 81.6
| Current X | 2.0146 | 0.2992 | 2.3138 | 79.6307
| Current V | -0.041964 | 0.13625 | 0.098026
| Current Re | 35669.4314 | 115808.6262 | 83322.2937
| Friction Factor | 0.029915 | 0.027663 | 0.028101
| Current L | 10.1109 | 1.2343 | 8.4842
| Node-Arc | AD | BD | CD | D | x | b | f(x)
Node | D | 1 | 1 | -1 | 0 | 2.0146 | 0 | 0
Pipes | AD | -10.1109 | 0 | 0 | -1 | 0.2992 | -100 | 0
| BD | 0 | -1.2343 | 0 | -1 | 2.3138 | -80 | 0
| DC | 0 | 0 | -8.4842 | 1 | 79.6307 | 60 | 0
| Jacobian | AD | BD | CD | D | DeltaX | Xk+1
Node | D | 1 | 1 | -1 | 0 | 0 | 2.0146
Pipes | AD | -20.2218 | 0 | 0 | -1 | 0 | 0.2992
| BD | 0 | -2.4686 | 0 | -1 | 0 | 2.3138
| DC | 0 | 0 | -16.9684 | 1 | 0 | 79.6307
| Update X | 2.0146 | 0.2992 | 2.3138 | 79.6307