## CurbOnGrade-A1
Inlet Intercept Capacity Calculations
ID | A1
Q | 6.7809 | <-Discharge (cfs)
Sx | 0.041667 | <-Transverse Slope
S | 0.005 | <-Longitudinal Slope
n | 0.016 | <-Manning's n
y | 0.44321 | <-Normal Depth (HDM 10-1)
T | 10.6371 | <-Ponded Width (HDM 10-2)
Depressed Section
W | 1.5 | <-Depression Width
a | 0.25 | <-Depression Depth
A | 0.80544 | <-Flow Area (HDM 10-10)
P | 1.5322 | <-Wetted Perimeter (HDM 10-11)
K | 48.7244 | <-Conveyance (HDM 10-9)
Beyond Depressed Section
Ao | 1.7393 | <-Flow Area (HDM 10-12)
Po | 9.1371 | <-Wetted Perimeter (HDM 10-13)
Ko | 53.4547 | <-Conveyance (HDM 10-9)
Flow Ratio
E | 0.47685 | <-Flow ratio (HDM 10-8)
Se | 0.12114 | <-Equivalent Side Slope (HDM 10-14)
Lr | 11.602 | <-Required Length (HDM 10-15)

## CurbOnGrade-C1
Inlet Intercept Capacity Calculations
ID | C1
Q | 6.4315 | <-Discharge (cfs)
Sx | 0.03125 | <-Transverse Slope
S | 0.006 | <-Longitudinal Slope
n | 0.016 | <-Manning's n
y | 0.37696 | <-Normal Depth (HDM 10-1)
T | 12.0628 | <-Ponded Width (HDM 10-2)
Depressed Section
W | 1.5 | <-Depression Width
a | 0.25 | <-Depression Depth
A | 0.71779 | <-Flow Area (HDM 10-10)
P | 1.5291 | <-Wetted Perimeter (HDM 10-11)
K | 40.2659 | <-Conveyance (HDM 10-9)
Beyond Depressed Section
Ao | 1.7433 | <-Flow Area (HDM 10-12)
Po | 10.5628 | <-Wetted Perimeter (HDM 10-13)
Ko | 48.717 | <-Conveyance (HDM 10-9)
Flow Ratio
E | 0.45251 | <-Flow ratio (HDM 10-8)
Se | 0.10667 | <-Equivalent Side Slope (HDM 10-14)
Lr | 12.9358 | <-Required Length (HDM 10-15)

## CurbOnGrade-E2
Inlet Intercept Capacity Calculations
ID | E2
Q | 4.2049 | <-Discharge (cfs)
Sx | 0.020833 | <-Transverse Slope
S | 0.006 | <-Longitudinal Slope
n | 0.015 | <-Manning's n
y | 0.26949 | <-Normal Depth (HDM 10-1)
T | 12.9356 | <-Ponded Width (HDM 10-2)
Depressed Section
W | 1.5 | <-Depression Width
a | 0.25 | <-Depression Depth
A | 0.5683 | <-Flow Area (HDM 10-10)
P | 1.5261 | <-Wetted Perimeter (HDM 10-11)
K | 29.1404 | <-Conveyance (HDM 10-9)
Beyond Depressed Section
Ao | 1.3622 | <-Flow Area (HDM 10-12)
Po | 11.4356 | <-Wetted Perimeter (HDM 10-13)
Ko | 32.6715 | <-Conveyance (HDM 10-9)
Flow Ratio
E | 0.47144 | <-Flow ratio (HDM 10-8)
Se | 0.099406 | <-Equivalent Side Slope (HDM 10-14)
Lr | 11.7347 | <-Required Length (HDM 10-15)

## CurbOnGrade-G1
Inlet Intercept Capacity Calculations
ID | G1
Q | 4.5193 | <-Discharge (cfs)
Sx | 0.03125 | <-Transverse Slope
S | 0.006 | <-Longitudinal Slope
n | 0.015 | <-Manning's n
y | 0.32234 | <-Normal Depth (HDM 10-1)
T | 10.315 | <-Ponded Width (HDM 10-2)
Depressed Section
W | 1.5 | <-Depression Width
a | 0.25 | <-Depression Depth
A | 0.63586 | <-Flow Area (HDM 10-10)
P | 1.5291 | <-Wetted Perimeter (HDM 10-11)
K | 35.0947 | <-Conveyance (HDM 10-9)
Beyond Depressed Section
Ao | 1.2141 | <-Flow Area (HDM 10-12)
Po | 8.815 | <-Wetted Perimeter (HDM 10-13)
Ko | 32.0793 | <-Conveyance (HDM 10-9)
Flow Ratio
E | 0.52244 | <-Flow ratio (HDM 10-8)
Se | 0.11832 | <-Equivalent Side Slope (HDM 10-14)
Lr | 10.895 | <-Required Length (HDM 10-15)

## CurbOnGrade-H1
Inlet Intercept Capacity Calculations
ID | H1
Q | 1.3836 | <-Discharge (cfs)
Sx | 0.020833 | <-Transverse Slope
S | 0.003 | <-Longitudinal Slope
n | 0.015 | <-Manning's n
y | 0.20228 | <-Normal Depth (HDM 10-1)
T | 9.7094 | <-Ponded Width (HDM 10-2)
Depressed Section
W | 1.5 | <-Depression Width
a | 0.25 | <-Depression Depth
A | 0.46748 | <-Flow Area (HDM 10-10)
P | 1.5261 | <-Wetted Perimeter (HDM 10-11)
K | 21.0446 | <-Conveyance (HDM 10-9)
Beyond Depressed Section
Ao | 0.70203 | <-Flow Area (HDM 10-12)
Po | 8.2094 | <-Wetted Perimeter (HDM 10-13)
Ko | 13.4993 | <-Conveyance (HDM 10-9)
Flow Ratio
E | 0.60921 | <-Flow ratio (HDM 10-8)
Se | 0.12237 | <-Equivalent Side Slope (HDM 10-14)
Lr | 5.2753 | <-Required Length (HDM 10-15)

## CurbOnGrade-H2
Inlet Intercept Capacity Calculations
ID | H2
Q | 3.6914 | <-Discharge (cfs)
Sx | 0.020833 | <-Transverse Slope
S | 0.005 | <-Longitudinal Slope
n | 0.016 | <-Manning's n
y | 0.27208 | <-Normal Depth (HDM 10-1)
T | 13.0597 | <-Ponded Width (HDM 10-2)
Depressed Section
W | 1.5 | <-Depression Width
a | 0.25 | <-Depression Depth
A | 0.57218 | <-Flow Area (HDM 10-10)
P | 1.5261 | <-Wetted Perimeter (HDM 10-11)
K | 27.6304 | <-Conveyance (HDM 10-9)
Beyond Depressed Section
Ao | 1.3919 | <-Flow Area (HDM 10-12)
Po | 11.5597 | <-Wetted Perimeter (HDM 10-13)
Ko | 31.5236 | <-Conveyance (HDM 10-9)
Flow Ratio
E | 0.46709 | <-Flow ratio (HDM 10-8)
Se | 0.098682 | <-Equivalent Side Slope (HDM 10-14)
Lr | 10.1636 | <-Required Length (HDM 10-15)