## CurbOnSag-M1
Inlet Intercept Capacity Calculations
ID | M1
Q | 5.9401 | <-Discharge (cfs)
Sx | 0.033333 | <-Transverse Slope
S | 0.005 | <-Longitudinal Slope
n | 0.016 | <-Manning's n
yc | 0.5 | <-Curb Height
y | 0.38789 | <-Normal Depth (HDM 10-1)
T | 11.6368 | <-Ponded Width (HDM 10-2)
Ta | 12 | <-Allowable Spreadwidth
Depressed Section
W | 1.5 | <-Depression Width
Weir Flow | Yes | <- HDM pg10-35
Cw | 2.3
Lr | 7.9905 | HDM-10-18
La | 10
Qi | 5.9401 | HDM 10-17 Using La
Qco | 0
Orifice Flow | No | <- If yes, change La to get complete capture
Qo | 16.7434 | HDM 10-19

## CurbOnSag-J1
Inlet Intercept Capacity Calculations
ID | J1
Q | 8.5745 | <-Discharge (cfs)
Sx | 0.03125 | <-Transverse Slope
S | 0.005 | <-Longitudinal Slope
n | 0.016 | <-Manning's n
yc | 0.5 | <-Curb Height
y | 0.43449 | <-Normal Depth (HDM 10-1)
T | 13.9038 | <-Ponded Width (HDM 10-2)
Ta | 15 | <-Allowable Spreadwidth
Depressed Section
W | 1.5 | <-Depression Width
Weir Flow | Yes | <- HDM pg10-35
Cw | 2.3
Lr | 10.317 | HDM-10-18
La | 15
Qi | 8.5745 | HDM 10-17 Using La
Qco | 0
Orifice Flow | No | <- If yes, change La to get complete capture
Qo | 26.5809 | HDM 10-19

## CurbOnSag-N1
Inlet Intercept Capacity Calculations
ID | N1
Q | 5.1002 | <-Discharge (cfs)
Sx | 0.03125 | <-Transverse Slope
S | 0.005 | <-Longitudinal Slope
n | 0.016 | <-Manning's n
yc | 0.5 | <-Curb Height
y | 0.35758 | <-Normal Depth (HDM 10-1)
T | 11.4426 | <-Ponded Width (HDM 10-2)
Ta | 12 | <-Allowable Spreadwidth
Depressed Section
W | 1.5 | <-Depression Width
Weir Flow | Yes | <- HDM pg10-35
Cw | 2.3
Lr | 7.6705 | HDM-10-18
La | 15
Qi | 5.1002 | HDM 10-17 Using La
Qco | 0
Orifice Flow | No | <- If yes, change La to get complete capture
Qo | 24.1138 | HDM 10-19