## CurbOnGrade-B1
Inlet Intercept Capacity Calculations
ID | B1
Q | 1.3865 | <-Discharge (cfs)
Sx | 0.041667 | <-Transverse Slope
S | 0.005 | <-Longitudinal Slope
n | 0.015 | <-Manning's n
E | 0.32411 | Exponent in HDM 10-22
Lr | 10.9126 | HDM 10-21

## CurbOnGrade-D1
Inlet Intercept Capacity Calculations
ID | D1
Q | 1.7331 | <-Discharge (cfs)
Sx | 0.03125 | <-Transverse Slope
S | 0.006 | <-Longitudinal Slope
n | 0.015 | <-Manning's n
E | 0.33418 | Exponent in HDM 10-22
Lr | 15.4922 | HDM 10-21

## GrateOnGrade-I1
Inlet Intercept Capacity Calculations
ID | H2
Q | 4.5338 | <-Discharge (cfs)
h | 2 | <-Max Depth in Median Ditch
L | 1.5 | <-Length (ft)
W | 1.5 | <-Width (ft)
Bar Area | 25% | %-total area
Area | 2.25 | <-Inlet Area
Area | 0.84375 | <-Area with bars and recommended factor of safety (HDM pg 10-43)
P | 6 | <-Perimeter (for weir control)
Psf | 3 | <-Perimeter with recommended factor of safety (HDM p10-42)
Qw | 15.5885
Qo | 6.4157
Qi | 6.4157 | <-Smaller of HDM 10-32 and 10-33