## BridgeSystem
Example Quasi-Newton Solver for Hydraulic Networks
| Reset | 1
| Iter | 11101
|  | Pipes |  |  | Nodes
| ElementID | P1 | P2 | P3 | P4 | P5 | P6 | N1 | N2 | N3 | N4 | N0 (FGN)
| Length | 800 | 800 | 700 | 700 | 800 | 600
| Diameter | 1 | 0.67 | 0.67 | 0.67 | 0.67 | 0.5
| Roughness | 1e-05 | 1e-05 | 1e-05 | 1e-05 | 1e-05 | 1e-05
| Gravity | 32.2 | 32.2 | 32.2 | 32.2 | 32.2 | 32.2
| Viscosity | 1.1e-05 | 1.1e-05 | 1.1e-05 | 1.1e-05 | 1.1e-05 | 1.1e-05
| Pi^2 | 9.8696 | 9.8696 | 9.8696 | 9.8696 | 9.8696 | 9.8696
| Diameter^5 | 1 | 0.13501 | 0.13501 | 0.13501 | 0.13501 | 0.03125
| Pi^2*g*D^5 | 317.8013 | 42.9071 | 42.9071 | 42.9071 | 42.9071 | 9.9313
| 8 * L | 6400 | 6400 | 5600 | 5600 | 6400 | 4800
| Initial X | 0.1 | 0.1 | 0.1 | 0.1 | 0.1 | 0.1 | 100 | 100 | 100 | 100 | 100
| Current X | 8 | 3.9008 | 0.26405 | 4.0992 | 0.73595 | 0.36321 | 84.542 | 55.7088 | 56.8972 | 55.5154 | 100
| Current V | 10.1859 | 11.0642 | 0.74893 | 11.6267 | 2.0874 | 1.8498
| Current Re | 925992.3962 | 673907.6763 | 45616.9096 | 708170.527 | 127142.8658 | 84082.7688
| Friction Factor | 0.011994 | 0.012704 | 0.021255 | 0.012606 | 0.017104 | 0.018638
| Friction Fixed | 0.01 | 0.01 | 1.01 | 2.01 | 3.01 | 4.01
| Current L | 1.9323 | 7.3915 | 0.73249 | 6.744 | 1.8776 | 3.2719
| Node-Arc | P1 | P2 | P3 | P4 | P5 | P6 | N1 | N2 | N3 | N4 | X | B | F(X)
Node | N1 | 1 | -1 | 0 | -1 | 0 | 0 | 0 | 0 | 0 | 0 | 8 | 0 | -8.8818e-16
| N2 | 0 | 1 | -1 | 0 | 0 | 1 | 0 | 0 | 0 | 0 | 3.9008 | 4 | 0
| N3 | 0 | 0 | 0 | 1 | -1 | -1 | 0 | 0 | 0 | 0 | 0.26405 | 3 | 8.8818e-16
| N4 | 0 | 0 | 1 | 0 | 1 | 0 | 0 | 0 | 0 | 0 | 4.0992 | 1 | 0
Pipes | P1 | -1.9323 | 0 | 0 | 0 | 0 | 0 | -1 | 0 | 0 | 0 | 0.73595 | -100 | 0
| P2 | 0 | -7.3915 | 0 | 0 | 0 | 0 | 1 | -1 | 0 | 0 | 0.36321 | 0 | -7.1054e-15
| P3 | 0 | 0 | -0.73249 | 0 | 0 | 0 | 0 | 1 | 0 | -1 | 84.542 | 0 | 7.1054e-15
| P4 | 0 | 0 | 0 | -6.744 | 0 | 0 | 1 | 0 | -1 | 0 | 55.7088 | 0 | 0
| P5 | 0 | 0 | 0 | 0 | -1.8776 | 0 | 0 | 0 | 1 | -1 | 56.8972 | 0 | 0
| P6 | 0 | 0 | 0 | 0 | 0 | -3.2719 | 0 | -1 | 1 | 0 | 55.5154 | 0 | -7.1054e-15
| Jacobian | P1 | P2 | P3 | P4 | P5 | P6 | N1 | N2 | N3 | N4 | DX | X@k+1
Node | N1 | 1 | -1 | 0 | -1 | 0 | 0 | 0 | 0 | 0 | 0 | -9.5237e-31 | 8
| N2 | 0 | 1 | -1 | 0 | 0 | 1 | 0 | 0 | 0 | 0 | -3.8428e-16 | 3.9008
| N3 | 0 | 0 | 0 | 1 | -1 | -1 | 0 | 0 | 0 | 0 | -2.1376e-16 | 0.26405
| N4 | 0 | 0 | 1 | 0 | 1 | 0 | 0 | 0 | 0 | 0 | -5.039e-16 | 4.0992
Pipes | P1 | -3.8645 | 0 | 0 | 0 | 0 | 0 | -1 | 0 | 0 | 0 | 2.1376e-16 | 0.73595
| P2 | 0 | -14.7831 | 0 | 0 | 0 | 0 | 1 | -1 | 0 | 0 | 1.7052e-16 | 0.36321
| P3 | 0 | 0 | -1.465 | 0 | 0 | 0 | 0 | 1 | 0 | -1 | 3.4463e-30 | 84.542
| P4 | 0 | 0 | 0 | -13.488 | 0 | 0 | 1 | 0 | -1 | 0 | -1.4247e-15 | 55.7088
| P5 | 0 | 0 | 0 | 0 | -3.7552 | 0 | 0 | 0 | 1 | -1 | 6.7966e-15 | 56.8972
| P6 | 0 | 0 | 0 | 0 | 0 | -6.5439 | 0 | -1 | 1 | 0 | 5.9939e-15 | 55.5154
| Update X | 8 | 3.9008 | 0.26405 | 4.0992 | 0.73595 | 0.36321 | 84.542 | 55.7088 | 56.8972 | 55.5154

## PumpSystem
Example Quasi-Newton Solver for Hydraulic Networks
| Reset | 1
| Iter | 3801
|  | Pipes |  |  | Nodes
| ElementID | PUMP1 | P2 | P3 | P4 | P5 | P6 | N1 | N2 | N3 | N4 | N0 (FGN)
| Length | Pipes P2: 800; Pipes P3: 700; Nodes P4: 700; Nodes P5: 800; Nodes P6: 600
| Diameter | Pipes P2: 0.67; Pipes P3: 0.67; Nodes P4: 0.67; Nodes P5: 0.67; Nodes P6: 0.5
| Roughness | Pipes P2: 1e-05; Pipes P3: 1e-05; Nodes P4: 1e-05; Nodes P5: 1e-05; Nodes P6: 1e-05
| Gravity | Pipes P2: 32.2; Pipes P3: 32.2; Nodes P4: 32.2; Nodes P5: 32.2; Nodes P6: 32.2
| Viscosity | Pipes P2: 1.1e-05; Pipes P3: 1.1e-05; Nodes P4: 1.1e-05; Nodes P5: 1.1e-05; Nodes P6: 1.1e-05
| Pi^2 | Pipes P2: 9.8696; Pipes P3: 9.8696; Nodes P4: 9.8696; Nodes P5: 9.8696; Nodes P6: 9.8696
| Diameter^5 | Pipes P2: 0.13501; Pipes P3: 0.13501; Nodes P4: 0.13501; Nodes P5: 0.13501; Nodes P6: 0.03125
| Pi^2*g*D^5 | Pipes P2: 42.9071; Pipes P3: 42.9071; Nodes P4: 42.9071; Nodes P5: 42.9071; Nodes P6: 9.9313
| H_shutoff | Pipes PUMP1: 104.54
| K-pump | Pipes PUMP1: 0.25
| n_pump | Pipes PUMP1: 2
| 8 * L | Pipes P2: 6400; Pipes P3: 5600; Nodes P4: 5600; Nodes P5: 6400; Nodes P6: 4800
| Initial X | 0.1 | 0.1 | 0.1 | 0.1 | 0.1 | 0.1 | 1 | 1 | 1 | 1 | 0
| Current X | 8 | 3.9008 | 0.26405 | 4.0992 | 0.73595 | 0.36321 | 88.54 | 59.7069 | 60.8953 | 59.5135 | 0
| Current V | Pipes P2: 11.0642; Pipes P3: 0.74893; Nodes P4: 11.6267; Nodes P5: 2.0874; Nodes P6: 1.8498
| Current Re | Pipes P2: 673907.6763; Pipes P3: 45616.9096; Nodes P4: 708170.527; Nodes P5: 127142.8658; Nodes P6: 84082.7688
| Friction Factor | Pipes P2: 0.012704; Pipes P3: 0.021255; Nodes P4: 0.012606; Nodes P5: 0.017104; Nodes P6: 0.018638
| Friction Fixed | 0.01 | 0.01 | 1.01 | 2.01 | 3.01 | 4.01
| Current L | -11.0675 | 7.3915 | 0.73249 | 6.744 | 1.8776 | 3.2719
| Node-Arc | P1 | P2 | P3 | P4 | P5 | P6 | N1 | N2 | N3 | N4 | X | B | F(X)
Node | N1 | 1 | -1 | 0 | -1 | 0 | 0 | 0 | 0 | 0 | 0 | 8 | 0 | -8.8818e-16
| N2 | 0 | 1 | -1 | 0 | 0 | 1 | 0 | 0 | 0 | 0 | 3.9008 | 4 | 0
| N3 | 0 | 0 | 0 | 1 | -1 | -1 | 0 | 0 | 0 | 0 | 0.26405 | 3 | 8.8818e-16
| N4 | 0 | 0 | 1 | 0 | 1 | 0 | 0 | 0 | 0 | 0 | 4.0992 | 1 | 0
Pipes | P1 | 11.0675 | 0 | 0 | 0 | 0 | 0 | -1 | 0 | 0 | 0 | 0.73595 | 0 | 0
| P2 | 0 | -7.3915 | 0 | 0 | 0 | 0 | 1 | -1 | 0 | 0 | 0.36321 | 0 | -7.1054e-15
| P3 | 0 | 0 | -0.73249 | 0 | 0 | 0 | 0 | 1 | 0 | -1 | 88.54 | 0 | 7.1054e-15
| P4 | 0 | 0 | 0 | -6.744 | 0 | 0 | 1 | 0 | -1 | 0 | 59.7069 | 0 | 0
| P5 | 0 | 0 | 0 | 0 | -1.8776 | 0 | 0 | 0 | 1 | -1 | 60.8953 | 0 | 0
| P6 | 0 | 0 | 0 | 0 | 0 | -3.2719 | 0 | -1 | 1 | 0 | 59.5135 | 0 | -7.1054e-15
| Jacobian | P1 | P2 | P3 | P4 | P5 | P6 | N1 | N2 | N3 | N4 | DX | X@k+1
Node | N1 | 1 | -1 | 0 | -1 | 0 | 0 | 0 | 0 | 0 | 0 | -2.5857e-31 | 8
| N2 | 0 | 1 | -1 | 0 | 0 | 1 | 0 | 0 | 0 | 0 | -3.8428e-16 | 3.9008
| N3 | 0 | 0 | 0 | 1 | -1 | -1 | 0 | 0 | 0 | 0 | -2.1376e-16 | 0.26405
| N4 | 0 | 0 | 1 | 0 | 1 | 0 | 0 | 0 | 0 | 0 | -5.039e-16 | 4.0992
Pipes | P1 | 22.135 | 0 | 0 | 0 | 0 | 0 | -1 | 0 | 0 | 0 | 2.1376e-16 | 0.73595
| P2 | 0 | -14.7831 | 0 | 0 | 0 | 0 | 1 | -1 | 0 | 0 | 1.7052e-16 | 0.36321
| P3 | 0 | 0 | -1.465 | 0 | 0 | 0 | 0 | 1 | 0 | -1 | -7.1946e-30 | 88.54
| P4 | 0 | 0 | 0 | -13.488 | 0 | 0 | 1 | 0 | -1 | 0 | -1.4247e-15 | 59.7069
| P5 | 0 | 0 | 0 | 0 | -3.7552 | 0 | 0 | 0 | 1 | -1 | 6.7966e-15 | 60.8953
| P6 | 0 | 0 | 0 | 0 | 0 | -6.5439 | 0 | -1 | 1 | 0 | 5.9939e-15 | 59.5135
| Update X | 8 | 3.9008 | 0.26405 | 4.0992 | 0.73595 | 0.36321 | 88.54 | 59.7069 | 60.8953 | 59.5135