## Sheet1
Storm Sewer Design Example
Drainage Area ID | Drainage Area (acres) | Runoff Coefficient | Inlet ID | Inlet Time (min) |  | PipeID | NodeID-NodeID | Pipe Length (ft) | Pipe Slope
1.1 | 2.26 | 0.65 | 1.1 | 11 |  | 1.1 | 1.1-2.1 | 414.96 | 0.02 | [5 empty] | e | 0.84445
1.2 | 1.26 | 0.8 | 1.2 | 9.2 |  | 1.2 | 1.2-2.1 | 194.712 | 0.0041 | [5 empty] | b | 54.81
2.1 | 3.89 | 0.7 | 2.1 | 13.7 |  | 2.2 | 2.2-3.1 | 212.8 | 0.018 | [5 empty] | d | 9.2146
2.2 | 0.53 | 0.8 | 2.2 | 5.2 |  | 2.1 | 2.1-3.1 | 188.328 | 0.0245
3.1 | 0.68 | 0.7 | 3.1 | 8.7 |  | 3.2 | 3.2-4.1 | 223.44 | 0.0175
3.2 | 0.45 | 0.85 | 3.2 | 5.9 |  | 3.3 | 3.3-4.1 | 138.32 | 0.03
3.3 | 1.58 | 0.65 | 3.3 | 11.8 |  | 3.1 | 3.1-4.1 | 165.984 | 0.0104
4.1 | 2.01 | 0.75 | 4.1 | 9.5 |  | 4.2 | 4.2-5.1 | 212.8 | 0.0026
4.2 | 0.66 | 0.85 | 4.2 | 6.2 |  | 4.1 | 4.1-5.1 | 192.584 | 0.0041
5.1 | 1.17 | 0.7 | 5.1 | 10.3 |  | 5.2 | 5.2-6.1 | 74.48 | 0.025
5.2 | 0.66 | 0.65 | 5.2 | 11.8 |  | 5.3 | 5.3-6.1 | 138.32 | 0.006
5.3 | 1.75 | 0.55 | 5.3 | 17.6 |  | 5.1 | 5.1-6.1 | 244.72 | 0.0028
6.1 | 0.54 | 0.75 | 6.1 | 7.3 |  | 6.1 | 6.1-7.1 | 148.96 | 0.003
7.1 | 2.17 | 0.7 | 7.1 | 14.5 |  | 7.1 | 7.1-8.1 | 266 | 0.003
Total | 19.61
Rational Calculations
Pipe ID |  |  |  | Drainage Area to Pipe |  | C | Cum Area | CA | SumCA | Inlet Time | Upstream Sewer Time | t_c | i | Qp | D-computed | D-used | V-used (ft/sec) | Sewer Time (min)
1.1 | 1.1-2.1 | 415 | 0.02 | 1.1 | 2.26 | 0.65 | 2.26 | 1.469 | 1.469 | 11 | 0 | 11 | 4.3281 | 6.358 | 1.118 | 1.25 | 5.1809 | 1.335
1.2 | 1.2-2.1 | 194.712 | 0.0041 | 1.2 | 1.26 | 0.8 | 1.26 | 1.008 | 1.008 | 9.2 | 0 | 9.2 | 4.6827 | 4.7202 | 1.3458 | 1.5 | 2.6711 | 1.2149
2.1 | 2.1-3.1 | 188.328 | 0.0245 | 2.1 | 3.89 | 0.7 | 3.89 | 2.723 | 2.723 | 13.7 | 0 | 13.7
|  |  |  | 1.1 | [5 empty] | 11 | 1.335 | 12.335
|  |  |  | 1.2 | [5 empty] | 9.2 | 1.2149 | 10.4149
2.1 | 2.1-3.1 |  |  |  | 7.41 |  |  |  | 5.2 |  |  | 13.7 | 3.8933 | 20.2452 | 1.6617 | 1.75 | 8.417 | 0.37291
2.2 | 2.2-3.1 | 212.8 | 0.018 | 2.2 | 0.53 | 0.8 | 0.53 | 0.424 | 0.424 | 5.2 | 0 | 5.2 | 5.7586 | 2.4416 | 0.79646 | 0.83333 | 4.4766 | 0.79226
3.1 | 3.1-4.1 | 165.984 | 0.0104 | 3.1 | 0.68 | 0.7 | 0.68 | 0.476 | 0.476 | 8.7 | 0 | 8.7
|  |  |  | 2.2 |  |  |  |  | 0.424 | 5.2 | 0.79226 | 5.9923
|  |  |  | 2.1 |  |  |  |  | 5.2 | 13.7 | 0.37291 | 14.0729
3.1 | 3.1-4.1 |  |  |  | 8.62 |  |  |  | 6.1 |  |  | 14.0729 | 3.8406 | 23.4276 | 2.0611 | 2 | 7.4572 | 0.37097
3.2 | 3.2-4.1 | 223.44 | 0.0175 | 3.2 | 0.45 | 0.85 | 0.45 | 0.3825 | 0.3825 | 5.9 | 0 | 5.9 | 5.5325 | 2.1162 | 0.75886 | 0.83333 | 3.88 | 0.9598
3.3 | 3.3-4.1 | 138.32 | 0.03 | 3.3 | 1.58 | 0.65 | 1.58 | 1.027 | 1.027 | 11.8 | 0 | 11.8 | 4.1885 | 4.3016 | 0.89496 | 1 | 5.477 | 0.42091
4.1 | 4.1-5.1 | 192.584 | 0.0041 | 4.1 | 2.01 | 0.75 | 2.01 | 1.5075 | 1.5075 | 9.5 | 0 | 9.5
|  |  |  | 3.2 |  |  |  |  | 0.3825 | 5.9 | 0.9598 | 6.8598
|  |  |  | 3.3 |  |  |  |  | 1.027 | 11.8 | 0.42091 | 12.2209
|  |  |  | 3.1 |  |  |  |  | 6.1 | 14.0729 | 0.37097 | 14.4439
4.1 | 4.1-5.1 |  |  |  | 12.66 |  |  |  | 9.017 |  |  | 14.4439 | 3.7897 | 34.1715 | 2.8273 | 3 | 4.8343 | 0.66395
4.2 | 4.2-5.1 | 212.8 | 0.0026 | 4.2 | 0.66 | 0.85 | 0.66 | 0.561 | 0.561 | 6.2 | 0 | 6.2 | 5.4415 | 3.0527 | 1.2448 | 1.25 | 2.4875 | 1.4258
5.1 | 5.1-6.1 | 244.72 | 0.0028 | 5.1 | 1.17 | 0.7 | 1.17 | 0.819 | 0.819 | 10.3 | 0 | 10.3
|  |  |  | 4.2 |  |  |  |  | 0.561 | 6.2 | 1.4258 | 7.6258
|  |  |  | 4.1 |  |  |  |  | 9.017 | 14.4439 | 0.66395 | 15.1078
5.1 | 5.1-6.1 |  |  |  | 14.49 |  |  |  | 10.397 |  |  | 15.1078 | 3.7021 | 38.4911 | 3.1755 | 3.5 | 4.0007 | 1.0195
5.2 | 5.2-6.1 | 74.48 | 0.025 | 5.2 | 0.66 | 0.65 | 0.66 | 0.429 | 0.429 | 11.8 | 0 | 11.8 | 4.1885 | 1.7969 | 0.66755 | 0.66667 | 5.1477 | 0.24114
5.3 | 5.3-6.1 | 138.32 | 0.006 | 5.3 | 1.75 | 0.55 | 1.75 | 0.9625 | 0.9625 | 17.6 | 0 | 17.6 | 3.4094 | 3.2815 | 1.0934 | 1.25 | 2.674 | 0.86211
6.1 | 6.1-7.1 | 148.96 | 0.003 | 6.1 | 0.54 | 0.75 | 0.54 | 0.405 | 0.405 | 7.3 | 0 | 7.3
|  |  |  | 5.2 |  |  |  |  | 0.429 | 11.8 | 0.24114 | 12.0411
|  |  |  | 5.3 |  |  |  |  | 0.9625 | 17.6 | 0.86211 | 18.4621
|  |  |  | 5.1 |  |  |  |  | 10.397 | 15.1078 | 1.0195 | 16.1273
6.1 | 6.1-7.1 |  |  |  | 17.44 |  |  |  | 12.1935 |  |  | 18.4621 | 3.3195 | 40.4763 | 3.1944 | 3.5 | 4.207 | 0.59012
7.1 | 7.1-8.1 | 266 | 0.003 | 7.1 | 2.17 | 0.7 | 2.17 | 1.519 | 1.519 | 14.5 | 0 | 14.5
|  |  |  | 6.1 |  |  |  |  | 12.1935 | 18.4621 | 0.59012 | 19.0522
7.1 | 7.1-8.1 |  |  |  | 19.61 |  |  |  | 13.7125 |  |  | 19.0522 | 3.2609 | 44.7148 | 3.316 | 3.5 | 4.6476 | 0.9539
Summary
PipeID | PipeFlow | Pipe Slope | PipeDiameter (ft) | Pipe Diameter (inches)
1.1 | 6.358 | 0.02 | 1.25 | 15
1.2 | 4.7202 | 0.0041 | 1.5 | 18
2.2 | 2.4416 | 0.018 | 0.83333 | 10
2.1 | 20.2452 | 0.0245 | 1.75 | 21
3.2 | 2.1162 | 0.0175 | 0.83333 | 10
3.3 | 4.3016 | 0.03 | 1 | 12
3.1 | 23.4276 | 0.0104 | 2 | 24
4.2 | 3.0527 | 0.0026 | 1.25 | 15
4.1 | 34.1715 | 0.0041 | 3 | 36
5.2 | 1.7969 | 0.025 | 0.66667 | 8
5.3 | 3.2815 | 0.006 | 1.25 | 15
5.1 | 38.4911 | 0.0028 | 3.5 | 42
6.1 | 40.4763 | 0.003 | 3.5 | 42
7.1 | 44.7148 | 0.003 | 3.5 | 42
Elevation (Pipe Top)
1.1 | 1.1-2.1 | 414.96 | 0.02 | 735.8592
1.2 | 1.2-2.1 | 194.712 | 0.0041
2.2 | 2.2-3.1 | 212.8 | 0.018
2.1 | 2.1-3.1 | 188.328 | 0.0245 | 727.56
3.2 | 3.2-4.1 | 223.44 | 0.0175
3.3 | 3.3-4.1 | 138.32 | 0.03
3.1 | 3.1-4.1 | 165.984 | 0.0104 | 722.9459
4.2 | 4.2-5.1 | 212.8 | 0.0026
4.1 | 4.1-5.1 | 192.584 | 0.0041 | 721.2197
5.2 | 5.2-6.1 | 74.48 | 0.025
5.3 | 5.3-6.1 | 138.32 | 0.006
5.1 | 5.1-6.1 | 244.72 | 0.0028 | 720.4301
6.1 | 6.1-7.1 | 148.96 | 0.003 | 719.7449
7.1 | 7.1-8.1 | 266 | 0.003 | 719.298
8.1 |  |  |  | 718.5