## Sheet1
GVF Worksheet -- Variable Step Method
INPUT
Q | 192 | CFS
n | 0.015
B (Width) | 16 | FT
S (Channel Slope) | 0.0035 | FT/FT
GLOBAL VALUES
Normal Depth | 1.648 | FT | 190.8151
Critical Depth | 1.6475 | FT
1.8128
|  | Section | Depth | Width | Area | Pw | Rh | Velocity | Energy | Friction Slope | Bottom Slope | Delta x | Station | BottomElev | WSE | SECTION | DEPTH | STATION | PGL | WSE
|  | 1 | 4.6475 | 16 | 74.3606 | 25.2951 | 2.9397 | 2.582 | 4.7511 | 0.00016446 | 0.0035 | 0 | 0 | 0 | 4.6475 | 1 | 4.6475 | 0 | 0 | 4.6475
|  | 2 | 4.5675 | 16 | 73.0806 | 25.1351 | 2.9075 | 2.6272 | 4.6747 | 0.00017288 | 0.0035 | -22.8874 | -22.8874 | 0.080106 | 4.6476 | 2 | 4.4152 | -22.8874 | 0.080106 | 4.4953
|  | 3 | 4.4875 | 16 | 71.8006 | 24.9751 | 2.8749 | 2.6741 | 4.5986 | 0.00018191 | 0.0035 | -22.886 | -45.7735 | 0.16021 | 4.6477 | 3 | 4.1944 | -45.7735 | 0.16021 | 4.3546
|  | 4 | 4.4075 | 16 | 70.5206 | 24.8151 | 2.8418 | 2.7226 | 4.5226 | 0.0001916 | 0.0035 | -22.8844 | -68.6579 | 0.2403 | 4.6478 | 4 | 3.9847 | -68.6579 | 0.2403 | 4.225
|  | 5 | 4.3275 | 16 | 69.2406 | 24.6551 | 2.8084 | 2.7729 | 4.4469 | 0.00020202 | 0.0035 | -22.8827 | -91.5406 | 0.32039 | 4.6479 | 5 | 3.7854 | -91.5406 | 0.32039 | 4.1058
|  | 6 | 4.2475 | 16 | 67.9606 | 24.4951 | 2.7745 | 2.8252 | 4.3715 | 0.00021325 | 0.0035 | -22.8807 | -114.4213 | 0.40047 | 4.648 | 6 | 3.5962 | -114.4213 | 0.40047 | 3.9967
|  | 7 | 4.1675 | 16 | 66.6806 | 24.3351 | 2.7401 | 2.8794 | 4.2963 | 0.00022536 | 0.0035 | -22.8786 | -137.2998 | 0.48055 | 4.6481 | 7 | 3.4164 | -137.2998 | 0.48055 | 3.8969
|  | 8 | 4.0875 | 16 | 65.4006 | 24.1751 | 2.7053 | 2.9358 | 4.2214 | 0.00023844 | 0.0035 | -22.8762 | -160.176 | 0.56062 | 4.6482 | 8 | 3.2455 | -160.176 | 0.56062 | 3.8062
|  | 9 | 4.0075 | 16 | 64.1206 | 24.0151 | 2.67 | 2.9944 | 4.1468 | 0.00025259 | 0.0035 | -22.8736 | -183.0496 | 0.64067 | 4.6482 | 9 | 3.0833 | -183.0496 | 0.64067 | 3.7239
|  | 10 | 3.9275 | 16 | 62.8406 | 23.8551 | 2.6343 | 3.0553 | 4.0725 | 0.00026794 | 0.0035 | -22.8707 | -205.9203 | 0.72072 | 4.6483 | 10 | 2.9291 | -205.9203 | 0.72072 | 3.6498
|  | 11 | 3.8475 | 16 | 61.5606 | 23.6951 | 2.598 | 3.1189 | 3.9986 | 0.00028459 | 0.0035 | -22.8675 | -228.7878 | 0.80076 | 4.6483 | 11 | 2.7827 | -228.7878 | 0.80076 | 3.5834
|  | 12 | 3.7675 | 16 | 60.2806 | 23.5351 | 2.5613 | 3.1851 | 3.9251 | 0.00030272 | 0.0035 | -22.8641 | -251.6519 | 0.88078 | 4.6483 | 12 | 2.6435 | -251.6519 | 0.88078 | 3.5243
|  | 13 | 3.6875 | 16 | 59.0006 | 23.3751 | 2.5241 | 3.2542 | 3.852 | 0.00032247 | 0.0035 | -22.8603 | -274.5122 | 0.96079 | 4.6483 | 13 | 2.5113 | -274.5122 | 0.96079 | 3.4721
|  | 14 | 3.6075 | 16 | 57.7206 | 23.2151 | 2.4863 | 3.3264 | 3.7794 | 0.00034404 | 0.0035 | -22.8561 | -297.3683 | 1.0408 | 4.6483 | 14 | 2.3858 | -297.3683 | 1.0408 | 3.4266
|  | 15 | 3.5275 | 16 | 56.4406 | 23.0551 | 2.4481 | 3.4018 | 3.7072 | 0.00036764 | 0.0035 | -22.8515 | -320.2198 | 1.1208 | 4.6483 | 15 | 2.2665 | -320.2198 | 1.1208 | 3.3873
|  | 16 | 3.4475 | 16 | 55.1606 | 22.8951 | 2.4093 | 3.4807 | 3.6357 | 0.00039353 | 0.0035 | -22.8466 | -343.0664 | 1.2007 | 4.6483 | 16 | 2.1532 | -343.0664 | 1.2007 | 3.3539
|  | 17 | 3.3675 | 16 | 53.8806 | 22.7351 | 2.3699 | 3.5634 | 3.5647 | 0.00042199 | 0.0035 | -22.8411 | -365.9075 | 1.2807 | 4.6482 | 17 | 2.0455 | -365.9075 | 1.2807 | 3.3262
|  | 18 | 3.2875 | 16 | 52.6006 | 22.5751 | 2.33 | 3.6501 | 3.4944 | 0.00045335 | 0.0035 | -22.8352 | -388.7427 | 1.3606 | 4.6481 | 18 | 1.9432 | -388.7427 | 1.3606 | 3.3038
|  | 19 | 3.2075 | 16 | 51.3206 | 22.4151 | 2.2896 | 3.7412 | 3.4249 | 0.00048799 | 0.0035 | -22.8287 | -411.5714 | 1.4405 | 4.648 | 19 | 1.8461 | -411.5714 | 1.4405 | 3.2866
|  | 20 | 3.1275 | 16 | 50.0406 | 22.2551 | 2.2485 | 3.8369 | 3.3561 | 0.00052637 | 0.0035 | -22.8217 | -434.3931 | 1.5204 | 4.6479 | 20 | 1.7538 | -434.3931 | 1.5204 | 3.2741
|  | 21 | 3.0475 | 16 | 48.7606 | 22.0951 | 2.2069 | 3.9376 | 3.2883 | 0.000569 | 0.0035 | -22.8141 | -457.2073 | 1.6002 | 4.6478 | 21 | 1.6661 | -457.2073 | 1.6002 | 3.2663
|  | 22 | 2.9675 | 16 | 47.4806 | 21.9351 | 2.1646 | 4.0438 | 3.2215 | 0.00061649 | 0.0035 | -22.8059 | -480.0132 | 1.68 | 4.6476 | 22 | 1.5828 | -480.0132 | 1.68 | 3.2628
|  | 23 | 2.8875 | 16 | 46.2006 | 21.7751 | 2.1217 | 4.1558 | 3.1557 | 0.00066956 | 0.0035 | -22.7971 | -502.8102 | 1.7598 | 4.6474 | 23 | 1.5036 | -502.8102 | 1.7598 | 3.2635
|  | 24 | 2.8075 | 16 | 44.9206 | 21.6151 | 2.0782 | 4.2742 | 3.0912 | 0.00072907 | 0.0035 | -22.7876 | -525.5979 | 1.8396 | 4.6471 | 24 | 1.4285 | -525.5979 | 1.8396 | 3.268
|  | 25 | 2.7275 | 16 | 43.6406 | 21.4551 | 2.034 | 4.3996 | 3.0281 | 0.00079602 | 0.0035 | -22.7776 | -548.3754 | 1.9193 | 4.6469 | 25 | 1.357 | -548.3754 | 1.9193 | 3.2763
|  | 26 | 2.6475 | 16 | 42.3606 | 21.2951 | 1.9892 | 4.5325 | 2.9665 | 0.00087163 | 0.0035 | -22.767 | -571.1424 | 1.999 | 4.6465 | 26 | 1.2892 | -571.1424 | 1.999 | 3.2882
|  | 27 | 2.5675 | 16 | 41.0806 | 21.1351 | 1.9437 | 4.6737 | 2.9067 | 0.00095736 | 0.0035 | -22.756 | -593.8985 | 2.0786 | 4.6462 | 27 | 1.2247 | -593.8985 | 2.0786 | 3.3034
|  | 28 | 2.4875 | 16 | 39.8006 | 20.9751 | 1.8975 | 4.824 | 2.8489 | 0.001055 | 0.0035 | -22.7449 | -616.6434 | 2.1583 | 4.6458 | 28 | 1.1635 | -616.6434 | 2.1583 | 3.3217
|  | 29 | 2.4075 | 16 | 38.5206 | 20.8151 | 1.8506 | 4.9843 | 2.7933 | 0.0011666 | 0.0035 | -22.7341 | -639.3775 | 2.2378 | 4.6454 | 29 | 1.1053 | -639.3775 | 2.2378 | 3.3431
|  | 30 | 2.3275 | 16 | 37.2406 | 20.6551 | 1.803 | 5.1557 | 2.7403 | 0.0012948 | 0.0035 | -22.7242 | -662.1017 | 2.3174 | 4.6449 | 30 | 1.05 | -662.1017 | 2.3174 | 3.3674
|  | 31 | 2.2475 | 16 | 35.9606 | 20.4951 | 1.7546 | 5.3392 | 2.6902 | 0.0014429 | 0.0035 | -22.7163 | -684.818 | 2.3969 | 4.6444 | 31 | 0.99754 | -684.818 | 2.3969 | 3.3944
|  | 32 | 2.1675 | 16 | 34.6806 | 20.3351 | 1.7055 | 5.5362 | 2.6435 | 0.0016149 | 0.0035 | -22.7126 | -707.5306 | 2.4764 | 4.6439 | 32 | 0.94766 | -707.5306 | 2.4764 | 3.424
|  | 33 | 2.0875 | 16 | 33.4006 | 20.1751 | 1.6555 | 5.7484 | 2.6006 | 0.0018158 | 0.0035 | -22.7165 | -730.2471 | 2.5559 | 4.6434 | 33 | 0.90028 | -730.2471 | 2.5559 | 3.4561
|  | 34 | 2.0075 | 16 | 32.1206 | 20.0151 | 1.6048 | 5.9775 | 2.5624 | 0.0020519 | 0.0035 | -22.7348 | -752.9819 | 2.6354 | 4.643 | 34 | 0.85527 | -752.9819 | 2.6354 | 3.4907
|  | 35 | 1.9275 | 16 | 30.8406 | 19.8551 | 1.5533 | 6.2256 | 2.5294 | 0.0023314 | 0.0035 | -22.7819 | -775.7638 | 2.7152 | 4.6427 | 35 | 0.8125 | -775.7638 | 2.7152 | 3.5277
|  | 36 | 1.8475 | 16 | 29.5606 | 19.6951 | 1.5009 | 6.4951 | 2.5026 | 0.002488 | 0.0035 | -22.8925 | -798.6563 | 2.7953 | 4.6428 | 36 | 0.77188 | -798.6563 | 2.7953 | 3.5672
6.8571