## ES7-Network
Pipe Network Model - Hybrid - Pipe+Node Method
Reset | 1 | <= Set to 0 to reset; set to 1 to iterate; Need to activate iterations/manual control
Iterations | 25
|  |  | PIPES | [5 empty] | NODES
Pipes |  | 1 | 2 | 3 | 4 | 5 | 6 | 1 | 2 | 3 | 4 | Nodes
Diameter (inches) |  | 12 | 8 | 8 | 8 | 8 | 6 | 0 | 0 | 0 | 0 | <=Elevations
Diameter (feet) |  | 1 | 0.66667 | 0.66667 | 0.66667 | 0.66667 | 0.5
Area (ft^2) |  | 0.7854 | 0.34907 | 0.34907 | 0.34907 | 0.34907 | 0.19635
Length (feet) |  | 800 | 800 | 700 | 700 | 800 | 600
Roughness (feet) |  | 1e-05 | 1e-05 | 1e-05 | 1e-05 | 1e-05 | 1e-05
Viscosity |  | 1.1e-05 | 1.1e-05 | 1.1e-05 | 1.1e-05 | 1.1e-05 | 1.1e-05
Q-initial |  | 1 | 1 | 1 | 1 | 1 | 1 | 100 | 100 | 100 | 100 | <=Head Initial
Q-k |  | 8 | 3.9003 | 0.26653 | 4.0997 | 0.73347 | 0.36624 | 84.542 | 55.373 | 56.5739 | 55.172 | H-k
K-factors |  | 20.1384 | 152.9258 | 133.81 | 133.81 | 152.9258 | 483.3209 | 84.542 | 55.373 | 56.5739 | 55.172 | Pressure Head
V-guess |  | 10.1859 | 11.1735 | 0.76355 | 11.7448 | 2.1012 | 1.8653 | 38.4758 | 25.2007 | 25.7473 | 25.1092 | Pressure psi
Re-guess |  | 925993.3962 | 677182.7411 | 46276.9543 | 711807.8532 | 127348.6199 | 84785.6805
f-factors |  | 0.011994 | 0.012539 | 0.021154 | 0.012436 | 0.017041 | 0.018523
fK¦Q¦ |  | 1.9323 | 7.4787 | 0.75444 | 6.822 | 1.9114 | 3.2788
FUNCION(Q)
|  | Q1 | Q2 | Q3 | Q4 | Q5 | Q6 | H1 | H2 | H3 | H4 | DEMAND | Q:H-k | A(Q:H) | f(Q:H)
Nodes | N1 | 1 | -1 | 0 | -1 | 0 | 0 | 0 | 0 | 0 | 0 | 0 | 8 | 0 | 0
| N2 | 0 | 1 | -1 | 0 | 0 | 1 | 0 | 0 | 0 | 0 | 4 | 3.9003 | 4 | 0
| N3 | 0 | 0 | 0 | 1 | -1 | -1 | 0 | 0 | 0 | 0 | 3 | 0.26653 | 3 | 0
| N4 | 0 | 0 | 1 | 0 | 1 | 0 | 0 | 0 | 0 | 0 | 1 | 4.0997 | 1 | 0
Pipes | P1 | -1.9323 | 0 | 0 | 0 | 0 | 0 | -1 | 0 | 0 | 0 | -100 | 0.73347 | -100 | 0
| P2 | 0 | -7.4787 | 0 | 0 | 0 | 0 | 1 | -1 | 0 | 0 | 0 | 0.36624 | -3.6368e-05 | -3.6368e-05
| P3 | 0 | 0 | -0.75444 | 0 | 0 | 0 | 0 | 1 | 0 | -1 | 0 | 84.542 | -2.748e-07 | -2.748e-07
| P4 | 0 | 0 | 0 | -6.822 | 0 | 0 | 1 | 0 | -1 | 0 | 0 | 55.373 | 3.3193e-05 | 3.3193e-05
| P5 | 0 | 0 | 0 | 0 | -1.9114 | 0 | 0 | 0 | 1 | -1 | 0 | 56.5739 | 5.3108e-07 | 5.3108e-07
| P6 | 0 | 0 | 0 | 0 | 0 | -3.2788 | 0 | -1 | 1 | 0 | 0 | 55.172 | 1.4553e-05 | 1.4553e-05
FJACOBIAN(Q)
|  | Q1 | Q2 | Q3 | Q4 | Q5 | Q6 | H1 | H2 | H3 | H4 | dQ:H | Q:H-k+1
Nodes | N1 | 1 | -1 | 0 | -1 | 0 | 0 | 0 | 0 | 0 | 0 | 2.4872e-22 | 8
| N2 | 0 | 1 | -1 | 0 | 0 | 1 | 0 | 0 | 0 | 0 | 2.4263e-06 | 3.9003
| N3 | 0 | 0 | 0 | 1 | -1 | -1 | 0 | 0 | 0 | 0 | 1.8202e-07 | 0.26653
| N4 | 0 | 0 | 1 | 0 | 1 | 0 | 0 | 0 | 0 | 0 | -2.4263e-06 | 4.0997
Pipes | P1 | -3.8645 | 0 | 0 | 0 | 0 | 0 | -1 | 0 | 0 | 0 | -1.8202e-07 | 0.73347
| P2 | 0 | -14.9573 | 0 | 0 | 0 | 0 | 1 | -1 | 0 | 0 | -2.2443e-06 | 0.36625
| P3 | 0 | 0 | -1.5089 | 0 | 0 | 0 | 0 | 1 | 0 | -1 | -9.6118e-22 | 84.542
| P4 | 0 | 0 | 0 | -13.6439 | 0 | 0 | 1 | 0 | -1 | 0 | 7.6556e-08 | 55.373
| P5 | 0 | 0 | 0 | 0 | -3.8228 | 0 | 0 | 0 | 1 | -1 | -8.8017e-08 | 56.5739
| P6 | 0 | 0 | 0 | 0 | 0 | -6.5576 | 0 | -1 | 1 | 0 | 7.6708e-08 | 55.172
|  | 8 | 3.9003 | 0.26653 | 4.0997 | 0.73347 | 0.36625 | 84.542 | 55.373 | 56.5739 | 55.172 | <= Q:H-k+1