## Sheet1
Circular Pipe Flow Computations
SI Units
Input Values |  |  |  | Intermediate Computations |  |  |  | Results
Manning's n | Diameter (meters) | Dimensionless Slope | Flow Depth (meters) | Angle (Radians) | Flow Area (sq.m.) | Wetted Perimeter (m) | Hydraulic Radius (m) | Discharge (m^3/s)
0.015 | 1 | 0.001 | 0.05 | 0.45103 | 0.014681 | 0.45103 | 0.032551 | 0.0031554
0.015 | 1 | 0.001 | 0.1 | 0.6435 | 0.040875 | 0.6435 | 0.06352 | 0.013719
0.015 | 1 | 0.001 | 0.15 | 0.7954 | 0.073875 | 0.7954 | 0.092878 | 0.031941
0.015 | 1 | 0.001 | 0.2 | 0.9273 | 0.11182 | 0.9273 | 0.12059 | 0.057542
0.015 | 1 | 0.001 | 0.25 | 1.0472 | 0.15355 | 1.0472 | 0.14663 | 0.090009
0.015 | 1 | 0.001 | 0.3 | 1.1593 | 0.19817 | 1.1593 | 0.17094 | 0.12868
0.015 | 1 | 0.001 | 0.35 | 1.2661 | 0.24498 | 1.2661 | 0.19349 | 0.17278
0.015 | 1 | 0.001 | 0.4 | 1.3694 | 0.29337 | 1.3694 | 0.21423 | 0.22143
0.015 | 1 | 0.001 | 0.45 | 1.4706 | 0.34278 | 1.4706 | 0.23309 | 0.2737
0.015 | 1 | 0.001 | 0.5 | 1.5708 | 0.3927 | 1.5708 | 0.25 | 0.32855
0.015 | 1 | 0.001 | 0.55 | 1.671 | 0.44262 | 1.671 | 0.26489 | 0.38487
0.015 | 1 | 0.001 | 0.6 | 1.7722 | 0.49203 | 1.7722 | 0.27764 | 0.44146
0.015 | 1 | 0.001 | 0.65 | 1.8755 | 0.54042 | 1.8755 | 0.28815 | 0.49703
0.015 | 1 | 0.001 | 0.7 | 1.9823 | 0.58723 | 1.9823 | 0.29623 | 0.55014
0.015 | 1 | 0.001 | 0.75 | 2.0944 | 0.63185 | 2.0944 | 0.30169 | 0.59919
0.015 | 1 | 0.001 | 0.8 | 2.2143 | 0.67357 | 2.2143 | 0.30419 | 0.64228
0.015 | 1 | 0.001 | 0.85 | 2.3462 | 0.71152 | 2.3462 | 0.30327 | 0.67709
0.015 | 1 | 0.001 | 0.9 | 2.4981 | 0.74452 | 2.4981 | 0.29804 | 0.70033
0.015 | 1 | 0.001 | 0.95 | 2.6906 | 0.77072 | 2.6906 | 0.28645 | 0.70605
0.015 | 1 | 0.001 | 1 | 3.1396 | 0.7854 | 3.1396 | 0.25016 | 0.65737